## Sheet1
信立（富川）农产品物流园厨房设备采购清单
序号 | 货物名称 | 规格/mm | 参考品牌 | 技术参数 | 数量 | 单位 | 单价/元 | 金额/元 | 备注
仓库、粗加工
A01 | 四层删格货架 | 1200*500*1600 | 厂制品 | 1、规格:1200*500*1600mm,主骨架：38mm*25mm*1.2mm201#不锈钢方管； 2、层架间隔条：25mm*25mm*1.2mm201#不锈钢方管、间距50mm； 3、柱脚：ф51mm 201#不锈钢及高度调整钢脚。 | 4 | 台
A02 | 米面架 | 100*600*150 | 厂制品 | 1、规格:100*600*150mm,主骨架：38mm*25mm*1.2mm201#不锈钢方管； 2、层架间隔条：25mm*25mm*1.2mm201#不锈钢方管、间距50mm； 3、柱脚：ф51mm 201#不锈钢及高度调整钢脚。 | 3 | 台
A03 | 四门冰柜 | 1220*692*1920 | 厨呗、星星、奥德夫 | 1、四门型，规格：1220*692*1920mm,外箱材质：0.8mm201#不锈钢； 2、内箱材质：0.6mm201#不锈钢； 3、压缩机：冷凝器材质：全铜管雪种：R404A 4、工作温度：-5~+5℃ 5、输入功率 420W | 1 | 台
A04 | 四层删格货架 | 1500*500*1600 | 厂制品 | 1、规格:1500*500*1600mm,主骨架：38mm*25mm*1.2mm201#不锈钢方管； 2、层架间隔条：25mm*25mm*1.2mm201#不锈钢方管、间距50mm； 3、柱脚：ф51mm 201#不锈钢及高度调整钢脚。 | 1 | 台
A05 | 双层工作台 | 1800*800*800 | 厂制品 | 1、规格：1800*800*800mm,工作台面：1.2mm201#不锈钢板材，台面下加12mm夹板； 2、支架、柱脚：ф51mm201#不锈钢管； 3、层板：1.2mm201#不锈钢板； 4、台内加强梁：1.2mm201#不锈钢板。 | 1 | 台
A07 | 单星工作台（左平台） | 1200*700*950 | 厂制品 | 1、规格：1200*700*950mm,星盆台面：1.2mm201#不锈钢板；台面下加12mm夹板； 2、星盆材料：1.2mm201#不锈钢板； 3、柱脚：ф51mm201#不锈钢及高度调整钢脚； 4、下层管架：ф25mm管； 5、排水管：2寸PVC排水管。 | 1 | 台
A08 | 双星工作台（中平台） | 1500*700*950 | 厂制品 | 1、规格：1200*700*950mm,星盆台面：1.2mm201#不锈钢板；台面下加12mm夹板； 2、星盆材料：1.2mm201#不锈钢板； 3、柱脚：ф51mm201#不锈钢及高度调整钢脚； 4、下层管架：ф25mm管； 5、排水管：2寸PVC排水管。 | 1 | 台
烹饪区
B01 | 炉拼台 | 300*1100*1250 | 厂制品 | 1、规格：200*1100*1250mm,采用1.2mm厚201#不锈钢板材； 2、支架、柱脚：ф51mm201#不锈钢管。 | 1 | 台
B02 | 炉拼台 | 500*840*1250 | 厂制品 | 1、规格：500*840*1250mm,采用1.2mm厚201#不锈钢板材； 2、支架、柱脚：ф51mm201#不锈钢管。 | 1 | 台
B03 | 单头单尾小炒炉 | 1100*1100*1250 | 厂制品 | 1、规格：1100*1100*1250，功率：0.55KW/220V，采用不锈钢板制作，面板厚度1.2mm，侧板厚度1.0mm， | 1 | 台
B04 | 单头矮汤炉 | 650*700*550+650 | 厨呗、沁鑫、德茨 | 1、型号：QX-P420规格：700*800*1250mm，功率：15KW/380V，采用不锈钢板制作，面板厚度1.2mm，侧板厚度1.0mm，锅φ； ★2、使用磁感18档位周旋转火力调节开关，火力均匀控制，档位对应精准数字功率调节； 3、全密封绝缘机芯，模块化铜桥结构，底部采用全铝通道式散热结构； 4、设备散热采用变频、防水风机； 5、采用 190*130mm 明火仿真屏幕； ★6、明火仿真屏，带有屏显炒锅加热红色弧度同步功能，屏显瞬间火苗大小同步功能，屏显电度累计功能； ★7、智能保护：有电压、传感、超温、无锅、故障及以上保护提醒功能，全屏中文显示； 8、前板防误动作、急停开关设置。 | 2 | 台
B05 | 电磁24盘蒸饭柜 | 1150*900*1890 | 厨呗、沁鑫、德茨 | 1.型号：QX-Z24规格：1150*900*1890 mm，24盆，功率：25KW/380V，使用1.2mm油膜不锈钢板材，炉面一体成型； ★2.使用磁感8档360度旋转火力调节开关，档位对应精确功率调节。 3.全密封黑色烤漆模块化机芯，分层负压散热设计，独绝漏电、散热好、机芯更耐用； 4.背面使用静音变频防水风机，安静、节能、清洗炉灶安全； 5.采用分隔水箱设计，浮球进水平稳； ★6.双机芯、线盘一级能效设计，无盲区加热，节能明显； ★7.有屏显炒锅加热弧度同步功能、屏显温度同步功能，厨师轻松掌握火力大小； ★8.有电压、超温、传感、无锅等35种故障提醒保护功能，全屏中文显示,使用省心； ★9.前板独立急停开关设置，安全防护升级； | 1 | 台
B06 | 双头大锅灶 | 2000*1100*800+400 | 厨呗、沁鑫、德茨 | 1、型号：QX-D800II、规格：2000*1100*1250mm，功率：25KW*2/380V，采用不锈钢板制作，面板厚度1.2mm，侧板厚度1.0mm，锅φ800mm+锅φ800mm； ★2、使用磁感18档位周旋转火力调节开关，火力均匀控制，档位对应精准数字功率调节； 3、全密封绝缘机芯，模块化铜桥结构，底部采用全铝通道式散热结构； 4、设备散热采用变频、防水风机； 5、采用 190*130mm 明火仿真屏幕； ★6、明火仿真屏，带有屏显炒锅加热红色弧度同步功能，屏显瞬间火苗大小同步功能，屏显电度累计功能； ★7、智能保护：有电压、传感、超温、无锅、故障及以上保护提醒功能，全屏中文显示； 8、前板防误动作、急停开关设置。 | 1 | 台
B08 | 单星工作台（左平台） | 1200*700*950 | 厂制品 | 1、规格：1200*700*950mm,星盆台面：1.2mm201#不锈钢板； 2、星盆材料：1.2mm201#不锈钢板； 3、柱脚：ф51mm201#不锈钢及高度调整钢脚； 4、下层管架：ф25mm管； 5、排水管：2寸PVC排水管。 | 1 | 台
B010 | 双通工作台 | 1800*800*800 | 厂制品 | 1、规格：1500*800*800mm,工作台面：1.2mm201#不锈钢板材，台面下加12mm夹板； 2、支架、柱脚：ф51mm201#不锈钢管； 3、层板：1.2mm201#不锈钢板； 4、台内加强梁：1.2mm201#不锈钢板。 | 2 | 台
B11 | 四门冰柜 | 1220*690*1920 | 厨呗、星星、奥德夫 | 1、四门型，规格：1220*690*1920mm,外箱材质：0.8mm201#不锈钢； 2、内箱材质：0.6mm201#不锈钢； 3、压缩机：冷凝器材质：全铜管雪种：R404A 4、工作温度：-5~+5℃ 5、输入功率 840W | 1 | 台
B12 | 燃气四头煲仔炉 | 800*900*800+150 | 厂制品 | 1、采用优质201#不锈钢板制作 2、支架、柱脚：ф51mm201#不锈钢管； | 1 | 台
洗碗区
C01 | 四层删格货架 | 1200*500*1600 | 厂制品 | 1、规格:1200*500*1600mm,主骨架：38mm*25mm*1.2mm201#不锈钢方管； 2、层架间隔条：25mm*25mm*1.2mm201#不锈钢方管、间距50mm； 3、柱脚：ф51mm 201#不锈钢及高度调整钢脚。 | 1 | 台
C02 | 双门不锈钢消毒柜 | 1270*800*2040 | 帅遁、厨呗、结之宝 | 规格：1270*800*2040mm； 功率/电压：4.5KW/380V； 功能：双门、红外线消毒； 材质：201#不锈钢。 | 1 | 台
C03 | 电热开水器 | 515*390*870 | 厨呗、荣麦、沁粤飞 | 1、型号：DN-900、规格：515*390*870mm,容量≥90L 2、额定电压：380V ★3、功率：9kw 4、发泡保温 ★5、直热储水式 | 1 | 台
C04 | 双层工作台（带靠背） | 1600*700*950 | 厂制品 | 1、规格：1000*700*950mm,工作台面：1.2mm201#不锈钢板材，台面下加12mm夹板； 2、支架、柱脚：ф51mm201#不锈钢管； 3、层板：1.2mm201#不锈钢板； 4、台内加强梁：1.2mm201#不锈钢板。 | 1 | 台
C05 | 三星水池 | 1800*700*950 | 厂制品 | 1、规格：1800*700*950mm,工作台面：1.2mm201#不锈钢板材，台面下加12mm夹板； 2、支架、柱脚：ф51mm201#不锈钢管； 3、层板：1.2mm201#不锈钢板； 4、台内加强梁：1.2mm201#不锈钢板。 | 1 | 台
C06 | 双层工作台 | 1200*700*800 | 厂制品 |  | 2 | 台
C07 | 双孔收康柜 | 1500*700*800 | 厂制品 | 1、规格：1000*700*800mm,主材：选用201#不锈钢板材制作； 2、面板：1.2mm不锈钢磨砂贴塑板。 | 2 | 台
备餐区
D01 | 开水器带底座 | 515*390*1300 | 厨呗、荣麦、沁粤飞 | 1、型号：DN-900、规格：515*390*1300mm,容量≥90L 2、额定电压：380V ★3、功率：9kw 4、发泡保温 ★5、直热储水式 | 1 | 台
D02 | 单通工作台 | 1800*700*800 | 厂制品 | 1、规格：1800*700*800mm,工作台面：1.2mm201#不锈钢板材，台面下加12mm夹板； 2、支架、柱脚：ф51mm201#不锈钢管； 3、层板：1.2mm201#不锈钢板； 4、台内加强梁：1.2mm201#不锈钢板。 | 1 | 台
D03 | 洗手池（挂墙式） | 400*300 | 厂制品 | 1、规格：400*300mm,1.2mm201#不锈钢板材， 2、层板：1.2mm201#不锈钢板； 3、台内加强梁：1.2mm201#不锈钢板。 4、配脚踏水龙头 | 1 | 台
D04 | 双层工作台 | 1200*700*800 | 厂制品 | 1、规格：1200*700*800mm,工作台面：1.2mm201#不锈钢板材，台面下加12mm夹板； 2、支架、柱脚：ф51mm201#不锈钢管； 3、层板：1.2mm201#不锈钢板； 4、台内加强梁：1.2mm201#不锈钢板。 | 1 | 台
D05 | 保温饭车 | 600*580*800 | 厂制品 | 1、规格：600*580*800mm,主材：1.0mm201#不锈钢板； 2、内胆：0.8mm201#不锈钢板，配一组1.5KW发热管。 | 2 | 台
D06 | 保温售卖台 | 1500*700*800 | 厂制品 | 1、规格：1500*700*800mm,台面：1.2mm201#不锈钢板材； 2、柜柱脚：ф51*1.2mm201#不锈钢管； 3、配201#1/1份数盘4个； 4、电发热管3KW*1条； 5、带自动进水、防干烧。 | 3 | 台
D07 | 双层工作台 | 500*700*800 | 厂制品 | 1、规格：500*700*800mm,工作台面：1.2mm201#不锈钢板材，台面下加12mm夹板； 2、支架、柱脚：ф51mm201#不锈钢管； 3、层板：1.2mm201#不锈钢板； 4、台内加强梁：1.2mm201#不锈钢板。 | 1 | 台
D08 | 双层工作台 | 800*700*800 | 厂制品 | 1、规格：800*700*800mm,工作台面：1.2mm201#不锈钢板材，台面下加12mm夹板； 2、支架、柱脚：ф51mm201#不锈钢管； 3、层板：1.2mm201#不锈钢板； 4、台内加强梁：1.2mm201#不锈钢板。 | 2 | 台
D09 | 双头低背粉面炉（电热） | 1200*700*940 | 厂制品 | 1、规格：1500*700*940mm,功率：12*2KW/380V，采用不锈钢板制作，面板厚度1.2mm，侧板厚度1.0mm； 2、加热方式发热管。 | 1 | 台
D12 | 单星工作台 | 1200*700*950 | 厂制品 | 1、规格：1200*700*950mm,星盆台面：1.2mm201#不锈钢板； 2、星盆材料：1.2mm201#不锈钢板； 3、柱脚：ф51mm201#不锈钢及高度调整钢脚； 4、下层管架：ф25mm管； 5、排水管：2寸PVC排水管。 | 1 | 台
D13 | 双通工作台 | 1800*700*800 | 厂制品 | 1、规格：1800*700*800mm,工作台面：1.2mm201#不锈钢板材，台面下加12mm夹板； 2、支架、柱脚：ф51mm201#不锈钢管； 3、层板：1.2mm201#不锈钢板； 4、台内加强梁：1.2mm201#不锈钢板。 | 3 | 台
D14 | 餐桌 | 2200*1450*750 | 厂制品 | 桌面及凳面采用优质201#足0.97mm不锈钢板制作、支架采用优质201#足1.3mm不锈钢方通制作、凳面4个角做弧形 | 34 | 套
排烟系统
| 不锈钢烟罩 | 1200*600 | 厂制品 | 采用优质201#足1.0mm不锈钢板制作 | 7.5 | 米
| 不锈钢油烟网 | 500*500 | 厂制品 | 采用优质201#不锈钢板制作 | 7.5 | 米
| 镀锌集烟管 | 600*600 | 厂制品 | 采用优质1.0mm镀锌板制作 | 7.5 | 米
| 不锈钢幕墙 | L1100 | 厂制品 | 采用优质201#足1.0mm不锈钢板制作 | 7.5 | 米
| 镀锌烟管 | 600*600 | 厂制品 | 采用优质1.0mm镀锌板制作 | 26 | 米
| 镀锌弯头 | 600*600 | 厂制品 | 采用优质1.0mm镀锌板制作 | 4 | 个
| 镀锌变头 |  | 厂制品 | 采用优质1.0mm镀锌板制作 | 2 | 个
| 风机架 |  | 厂制品 | 采用优质40*40镀锌角铁现场制作 | 1 | 套
| 避震器 |  | 厂制品 | 采用优质避震弹簧器制作 | 1 | 套
| 软接 |  | 厂制品 | 采用优质帆布现场制作 | 1 | 套
| 风机启动器 |  | 林发、鼎风、厨呗 | 1、箱体采用1.8mm厚304不锈钢材质，采用烤漆绝缘处理； 2、采用防水、高亮度运行指示灯； 3、面板配置智能开关（控制）模块，多按键控制，电流自由调节、时运行模式自由选择； 4、内置智能防火控制板模块，有高温、缺相、短路、过载、超压保护功能； ★5、产品智能开关（控制）模块符合：IEC 60529:2013检测标准，响应文件中提供智能开关（控制）模块通过市级及以上质量监督检测机构出具的：IP6X(试具不能触及危险带电部件）、IPX8（外壳防水）合格检测报告复印件，原件核查； ★6、使用304不锈材质符合：GB/T3280-2015检测标准，响应文件中需提供304#1.8mm（或以上厚度）通过市级及以上质量监督检测机构出具的：塑性延伸强度、抗拉强度、断后伸长率、化学成分合格报告复印件，原件核查； ★7、产品控制板符合GB/T 5169.16-2017《电工电子产品着火危险试验》，响应文件中需提供产品控制板通过市级及以上质量监督检测机构出具的：燃烧性能（垂直燃烧）符合V-O级 合格报告复印件，原件核查； ★8、响应文件中提供产品参数确认书复印件。 | 1 | 套
| 风机 |  | 林发、鼎风、厨呗 | 1、采用双吸式进风结构、风量大。整机可全拆件运输、装卸 2、采用多翼式叶轮结构，叶片曲线及装配角度，是在气动力学和气动声学原理的基础上设计，并经反复研制而成、因此使叶轮具有良好的气动性能；再经严格的平衡校正、运转平稳、噪声低、振动小。 ▲3、蜗舌采用新的消声结构，从而降低了整机噪声。 4、轴承全部采用外球面滚动轴承。 5、风机外壳及叶片均采用优质镀锌板钢板制造成全封闭形式、造型美观、新颖、在户内个使用增具有良好的保护作用。 6、22#，功率7.5KW，全压558pa，转速800r/min，25000立方/时 | 1 | 台
新风系统
| 水冷鲜风机 |  | 林发、鼎风、青力 | 功率：1.5KW、电压：380V | 1 | 台
| 变频启动器 |  | 林发、鼎风、青力 |  | 1 | 套
| 鲜风管 | 400*300 | 厂制品 | 采用优质1.0mm镀锌板制作 | 22 | 米
| 镀锌弯头 | 400*300 | 厂制品 | 采用优质1.0mm镀锌板制作 | 2 | 个
| 镀锌变头 |  | 厂制品 | 采用优质1.0mm镀锌板制作 | 1 | 个
| 新风口 |  | 厂制品 | 采用优质201#不锈钢板制作 | 12 | 个
| 风机架 |  | 厂制品 | 采用优质40*40镀锌角铁现场制作 | 1 | 套
| 避震器 |  | 厂制品 | 采用优质避震弹簧器制作 | 1 | 套
| 软接 |  | 厂制品 | 采用优质帆布现场制作 | 1 | 套
| 地沟盖板 |  |  |  | 33 | 快
合计